## Matchup
Parameter | Match | Mbele | Techie | Default | Name
00~00 | FALSE | 8 | 4 | 4 | Identity code
00~01 | FALSE | 11 | 4.2 | 4.2 | Rated current
00~02 | TRUE | 0 | 0 | 0 | Parameter reset
00~03 | FALSE | 3 | 0 | 0 | Start-up display
00~04 | TRUE | 0 | 0 | 0 | User display
00~05 | FALSE | 60 | 1 | 1 | User-defined K
00~06 | TRUE | 1.18 | 1.18 | 0 | Power SW Ver
00~07 | TRUE | 2.17 | 2.17 | 0 | Control SW Ver
00~08 | TRUE | 0 | 0 | 0 | Password disable
00~09 | TRUE | 0 | 0 | 0 | Password input
00~10 | TRUE | 0 | 0 | 0 | Sensorless mode
00~11 | TRUE | 1 | 1 | 0 | Reserve
00~12 | TRUE | 0 | 0 | 0 | 50Hz Volt Base
***** | TRUE | ***** | ***** | ***** | 1 - Basic
01~00 | FALSE | 400 | 70 | 60 | Max output freq
01~01 | FALSE | 200 | 50 | 60 | Max volt freq
01~02 | TRUE | 220 | 220 | 220 | Max Output volt
01~03 | FALSE | 1.5 | 5 | 1.5 | Mid-point freq
01~04 | FALSE | 10 | 30 | 10 | Mid-point volt
01~05 | TRUE | 1.5 | 1.5 | 1.5 | Min output freq
01~06 | TRUE | 10 | 10 | 10 | Min output volt
01~07 | TRUE | 100 | 100 | 110 | Freq up bound
01~08 | FALSE | 17.5 | 3 | 0 | Freq low bound
01~09 | FALSE | 0.5 | 2 | 10 | Accel time 1
01~10 | FALSE | 1 | 2 | 10 | Decel time 1
01~11 | TRUE | 10 | 10 | 10 | Accel time 2
01~12 | TRUE | 10 | 10 | 10 | Decel time 2
01~13 | TRUE | 1 | 1 | 1 | Jog accel time
01~14 | TRUE | 1 | 1 | 1 | Jog decel time
01~15 | TRUE | 6 | 6 | 6 | Jog freq
01~16 | TRUE | 0 | 0 | 0 | Auto acc/dec
01~17 | TRUE | 0 | 0 | 0 | Scurve acc time
01~18 | TRUE | 0 | 0 | 0 | Scurve dec time
01~19 | TRUE | 0 | 0 | 0 | Ac/de time unit
01~20 | TRUE | 0 | 0 | 0 | 0Hz Stop Delay
01~21 | TRUE | 0 | 0 | 0 | 10Hz Stop Delay
01~22 | TRUE | 0 | 0 | 0 | 20Hz Stop Delay
01~23 | TRUE | 0 | 0 | 0 | 30Hz Stop Delay
01~24 | TRUE | 0 | 0 | 0 | 40Hz Stop Delay
01~25 | TRUE | 0 | 0 | 0 | 50Hz Stop Delay
01~26 | TRUE | 60 | 60 | 60 | Max volt freq1
01~27 | TRUE | 220 | 220 | 220 | Max Output volt1
01~28 | TRUE | 1.5 | 1.5 | 1.5 | Mid-point freq1
01~29 | TRUE | 10 | 10 | 10 | Mid-point volt1
01~30 | TRUE | 1.5 | 1.5 | 1.5 | Min output freq1
01~31 | TRUE | 10 | 10 | 10 | Min output volt1
01~32 | TRUE | 60 | 60 | 60 | Max volt freq2
01~33 | TRUE | 220 | 220 | 220 | Max Output volt2
01~34 | TRUE | 1.5 | 1.5 | 1.5 | Mid-point freq2
01~35 | TRUE | 10 | 10 | 10 | Mid-point volt2
01~36 | TRUE | 1.5 | 1.5 | 1.5 | Min output freq2
01~37 | TRUE | 10 | 10 | 10 | Min output volt2
01~38 | TRUE | 60 | 60 | 60 | Max volt freq3
01~39 | TRUE | 220 | 220 | 220 | Max Output volt3
01~40 | TRUE | 1.5 | 1.5 | 1.5 | Mid-point freq3
01~41 | TRUE | 10 | 10 | 10 | Mid-point volt3
01~42 | TRUE | 1.5 | 1.5 | 1.5 | Min output freq3
01~43 | TRUE | 10 | 10 | 10 | Min output volt3
**** | TRUE | ***** | ***** | ***** | 2 - Operation Method
02~00 | FALSE | 3 | 4 | 1 | 1st freq source
02~01 | TRUE | 3 | 3 | 1 | Command source
02~02 | TRUE | 0 | 0 | 0 | Stop method
02~03 | TRUE | 8 | 8 | 8 | Carrier freq
02~04 | TRUE | 0 | 0 | 0 | Rev/fwd disable
02~05 | TRUE | 1 | 1 | 1 | Line start lock
02~06 | TRUE | 1 | 1 | 1 | ACI loss
02~07 | TRUE | 0 | 0 | 0 | UpDown freq mode
02~08 | TRUE | 0.01 | 0.01 | 0.01 | UpDown freq unit
02~09 | FALSE | 0 | 3 | 0 | 2nd freq source
02~10 | TRUE | 0 | 0 | 0 | 1st +- 2nd freq
02~11 | FALSE | 60 | 13 | 60 | Keypad freq
02~12 | FALSE | 150 | 0 | 60 | RS485 freq
02~13 | FALSE | 0 | 2 | 0 | Freq save mode
02~14 | TRUE | 0 | 0 | 0 | Init freq mode
02~15 | TRUE | 60 | 60 | 60 | Init freq
02~16 | TRUE | 1 | 1 | 0 | Freq source flag
02~17 | TRUE | 2 | 2 | 0 | Comd source flag
02~18 | TRUE | 0 | 0 | 0 | Carrier Derating
02~19 | TRUE | 0 | 0 | 0 | Zero Speed Ctrl
***** | TRUE | ***** | ***** | ***** | 3 - Output Function
03~00 | TRUE | 8 | 8 | 8 | Relay output RLY
03~01 | TRUE | 1 | 1 | 1 | Photo output MO1
03~02 | TRUE | 0 | 0 | 0 | Desired freq
03~03 | TRUE | 0 | 0 | 0 | AFM selection
03~04 | TRUE | 100 | 100 | 100 | AFM gain
03~05 | TRUE | 0 | 0 | 0 | Terminal count
03~06 | TRUE | 0 | 0 | 0 | Prelim count
03~07 | TRUE | 0 | 0 | 0 | Count EF mode
03~08 | TRUE | 2 | 2 | 0 | Fan control
03~09 | TRUE | 0 | 0 | 0 | PLC MO port mask
03~10 | TRUE | 0 | 0 | 0 | PLC AO port mask
03~11 | TRUE | 0 | 0 | 0 | Brake free freq
03~12 | TRUE | 0 | 0 | 0 | Brake lock freq
03~13 | TRUE | 255 | 255 | 0 | MO port status
03~14 | TRUE | 0 | 0 | 0 | Desired freq2
***** | TRUE | ***** | ***** | ***** | 4 - Input Function
04~00 | TRUE | 0 | 0 | 0 | KeyVR bias freq
04~01 | TRUE | 0 | 0 | 0 | KeyVR polarity
04~02 | TRUE | 100 | 100 | 100 | KeyVR freq gain
04~03 | TRUE | 0 | 0 | 0 | KeyVR REV enable
04~04 | TRUE | 0 | 0 | 0 | Multi-in MI1 MI2
04~05 | TRUE | 1 | 1 | 1 | Multi-in MI3
04~06 | TRUE | 2 | 2 | 2 | Multi-in MI4
04~07 | TRUE | 3 | 3 | 3 | Multi-in MI5
04~08 | TRUE | 4 | 4 | 4 | Multi-in MI6
04~09 | TRUE | 0 | 0 | 0 | Multi-in NO/NC
04~10 | TRUE | 1 | 1 | 1 | MI delay time
04~11 | TRUE | 0 | 0 | 0 | AVI min volt
04~12 | FALSE | 0 | 3 | 0 | AVI min scale
04~13 | TRUE | 10 | 10 | 10 | AVI max volt
04~14 | TRUE | 100 | 100 | 100 | AVI max scale
04~15 | TRUE | 4 | 4 | 4 | ACI min current
04~16 | TRUE | 0 | 0 | 0 | ACI min scale
04~17 | TRUE | 20 | 20 | 20 | ACI max current
04~18 | TRUE | 100 | 100 | 100 | ACI max scale
04~19 | TRUE | 0 | 0 | 0 | ACI/AVI2 mode
04~20 | TRUE | 0 | 0 | 0 | AVI2 min volt
04~21 | TRUE | 0 | 0 | 0 | AVI2 min scale
04~22 | TRUE | 10 | 10 | 10 | AVI2 max volt
04~23 | TRUE | 100 | 100 | 100 | AVI2 max scale
04~24 | TRUE | 0 | 0 | 0 | PLC MI port mask
04~25 | TRUE | 0 | 0 | 0 | PLC AI port mask
04~26 | TRUE | 4095 | 4095 | 0 | MI port status
04~27 | TRUE | 0 | 0 | 0 | Fictive MI mode
04~28 | TRUE | 0 | 0 | 0 | Fictive MI input
04~29 | TRUE | 50 | 50 | 50 | ACI filter
***** | TRUE | ***** | ***** | ***** | 5 - Multi-Step Speed
05~00 | TRUE | 0 | 0 | 0 | 1st step freq
05~01 | TRUE | 0 | 0 | 0 | 2nd step freq
05~02 | TRUE | 0 | 0 | 0 | 3rd step freq
05~03 | TRUE | 0 | 0 | 0 | 4th step freq
05~04 | TRUE | 0 | 0 | 0 | 5th step freq
05~05 | TRUE | 0 | 0 | 0 | 6th step freq
05~06 | TRUE | 0 | 0 | 0 | 7th step freq
05~07 | TRUE | 0 | 0 | 0 | 8th step freq
05~08 | TRUE | 0 | 0 | 0 | 9th step freq
05~09 | TRUE | 0 | 0 | 0 | 10th step freq
05~10 | TRUE | 0 | 0 | 0 | 11th step freq
05~11 | TRUE | 0 | 0 | 0 | 12th step freq
05~12 | TRUE | 0 | 0 | 0 | 13th step freq
05~13 | TRUE | 0 | 0 | 0 | 14th step freq
05~14 | TRUE | 0 | 0 | 0 | 15th step freq
***** | TRUE | ***** | ***** | ***** | 6 - Protection
06~00 | TRUE | 390 | 390 | 390 | OV stall level
06~01 | FALSE | 170 | 250 | 170 | OC stall in acc
06~02 | FALSE | 170 | 250 | 170 | OC stall in nor
06~03 | TRUE | 0 | 0 | 0 | Over-torq mode
06~04 | FALSE | 150 | 200 | 150 | Over-torq level
06~05 | FALSE | 0.1 | 30 | 0.1 | Over-torq time
06~06 | TRUE | 2 | 2 | 2 | OL1 mode
06~07 | TRUE | 60 | 60 | 60 | OL1 character
06~08 | FALSE | 2 | 8 | 0 | 1st fault record
06~09 | TRUE | 2 | 2 | 0 | 2nd fault record
06~10 | FALSE | 2 | 0 | 0 | 3rd fault record
06~11 | FALSE | 8 | 0 | 0 | 4th fault record
06~12 | FALSE | 8 | 0 | 0 | 5th fault record
06~13 | TRUE | 3 | 3 | 3 | Output Phase Los
06~14 | TRUE | 0.5 | 0.5 | 0.5 | OPL Detection T
06~15 | TRUE | 2 | 2 | 2 | OPL Curren Band
06~16 | TRUE | 0.1 | 0.1 | 0.1 | DCI Time for OPL
***** | TRUE | ***** | ***** | ***** | 7 - Motor
07~00 | FALSE | 11 | 5 | 4.2 | Motor rate curr
07~01 | FALSE | 4.4 | 1.7 | 1.7 | No-load current
07~02 | FALSE | 0 | 10 | 0 | Torque compens.
07~03 | FALSE | 0 | 10 | 0 | Slip compens.
07~04 | TRUE | 0 | 0 | 0 | Auto-tuning
07~05 | TRUE | 0 | 0 | 0 | Motor Stator Rs
07~06 | TRUE | 3 | 3 | 3 | Rated slip
07~07 | TRUE | 200 | 200 | 200 | Slip comp limit
07~08 | TRUE | 0.3 | 0.3 | 0.3 | Torque filter
07~09 | TRUE | 0.2 | 0.2 | 0.2 | Slip filter
07~10 | FALSE | 369 | 387 | 0 | Motor run time
07~11 | FALSE | 1 | 0 | 0 | Motor run time
07~12 | TRUE | 0 | 0 | 0 | PTC port mode
07~13 | TRUE | 100 | 100 | 100 | PTC filter
07~14 | TRUE | 2.4 | 2.4 | 2.4 | PTC OH fault
07~15 | TRUE | 1.2 | 1.2 | 1.2 | PTC alarm level
07~16 | TRUE | 0.6 | 0.6 | 0.6 | PTC alarm reset
07~17 | TRUE | 0 | 0 | 0 | PTC alarm mode
07~18 | FALSE | 11 | 4.2 | 4.2 | Motor1 rate curr
07~19 | FALSE | 4.4 | 1.7 | 1.7 | No-load current1
07~20 | TRUE | 0 | 0 | 0 | Torque compens.1
07~21 | TRUE | 0 | 0 | 0 | Slip compens. 1
07~22 | TRUE | 0 | 0 | 0 | Motor1 Stator Rs
07~23 | TRUE | 3 | 3 | 3 | Rated slip 1
07~24 | TRUE | 4 | 4 | 4 | Motor1 Poles
07~25 | FALSE | 11 | 4.2 | 4.2 | Motor2 rate curr
07~26 | FALSE | 4.4 | 1.7 | 1.7 | No-load current2
07~27 | TRUE | 0 | 0 | 0 | Torque compens.2
07~28 | TRUE | 0 | 0 | 0 | Slip compens. 2
07~29 | TRUE | 0 | 0 | 0 | Motor2 Stator Rs
07~30 | TRUE | 3 | 3 | 3 | Rated slip 2
07~31 | TRUE | 4 | 4 | 4 | Motor2 Poles
07~32 | FALSE | 11 | 4.2 | 4.2 | Motor3 rate curr
07~33 | FALSE | 4.4 | 1.7 | 1.7 | No-load current3
07~34 | TRUE | 0 | 0 | 0 | Torque compens.3
07~35 | TRUE | 0 | 0 | 0 | Slip compens. 3
07~36 | TRUE | 0 | 0 | 0 | Motor3 Stator Rs
07~37 | TRUE | 3 | 3 | 3 | Rated slip 3
07~38 | TRUE | 4 | 4 | 4 | Motor3 Poles
***** | TRUE | ***** | ***** | ***** | 8 - Special
08~00 | TRUE | 0 | 0 | 0 | DC-brake level
08~01 | TRUE | 0 | 0 | 0 | Run DC-brake T
08~02 | TRUE | 0 | 0 | 0 | Stop DC-brake T
08~03 | TRUE | 0 | 0 | 0 | Start DCbrake F
08~04 | TRUE | 0 | 0 | 0 | Power loss mode
08~05 | TRUE | 2 | 2 | 2 | Power loss time
08~06 | TRUE | 1 | 1 | 1 | Base-block mode
08~07 | TRUE | 0.5 | 0.5 | 0.5 | BB search time
08~08 | TRUE | 150 | 150 | 150 | Speed search A
08~09 | TRUE | 0 | 0 | 0 | Skip freq 1 up
08~10 | TRUE | 0 | 0 | 0 | Skip freq 1 low
08~11 | TRUE | 0 | 0 | 0 | Skip freq 2 up
08~12 | TRUE | 0 | 0 | 0 | Skip freq 2 low
08~13 | TRUE | 0 | 0 | 0 | Skip freq 3 up
08~14 | TRUE | 0 | 0 | 0 | Skip freq 3 low
08~15 | TRUE | 0 | 0 | 0 | Auto Restart num
08~16 | TRUE | 60 | 60 | 60 | Reset restart T
08~17 | TRUE | 0 | 0 | 0 | Energy saving
08~18 | TRUE | 0 | 0 | 0 | AVR function
08~19 | TRUE | 380 | 380 | 380 | SW braking volt
08~20 | TRUE | 0 | 0 | 0 | Hunting gain
08~21 | TRUE | 1 | 1 | 1 | OOB Sampling T
08~22 | TRUE | 20 | 20 | 20 | Stack Size
08~23 | TRUE | 360 | 360 | 360 | Average of Angle
08~24 | TRUE | 0 | 0 | 0 | DEB decel type
08~25 | TRUE | 0 | 0 | 0 | DEB recover time
08~26 | TRUE | 0 | 0 | 0 | Speed search
08~27 | TRUE | 0 | 0 | 0 | Speed search fr
08~28 | TRUE | 100 | 100 | 100 | Output Limit
08~29 | TRUE | 0 | 0 | 0 | Control Flag
***** | TRUE | ***** | ***** | ***** | 9 - Communication
09~00 | TRUE | 1 | 1 | 1 | Comm address
09~01 | TRUE | 3 | 3 | 1 | Comm speed
09~02 | FALSE | 0 | 3 | 3 | Comm fault
09~03 | TRUE | 0 | 0 | 0 | Comm timeout
09~04 | TRUE | 6 | 6 | 0 | Comm protocol
09~05 | TRUE | 0 | 0 | 0 | HMI Register 1
09~06 | TRUE | 0 | 0 | 0 | HMI Register 2
09~07 | TRUE | 1 | 1 | 1 | Comm delay time
09~08 | FALSE | 1 | 2 | 2 | CommCard speed
09~09 | TRUE | 1 | 1 | 1 | CommCard format
09~10 | TRUE | 0 | 0 | 0 | CommCard fault
09~11 | TRUE | 0 | 0 | 0 | CommCard timeout
09~12 | TRUE | 0 | 0 | 0 | PLC2 source
***** | TRUE | ***** | ***** | ***** | 10 - PID Control
10~00 | TRUE | 0 | 0 | 0 | PID setpoint sel
10~01 | TRUE | 0 | 0 | 0 | PID feedback sel
10~02 | TRUE | 1 | 1 | 1 | PID P gain
10~03 | TRUE | 1 | 1 | 1 | PID I gain
10~04 | TRUE | 0 | 0 | 0 | PID D gain
10~05 | TRUE | 100 | 100 | 100 | I upper bound
10~06 | TRUE | 0 | 0 | 0 | PID out filter
10~07 | TRUE | 100 | 100 | 100 | PID out limit
10~08 | TRUE | 60 | 60 | 60 | PID fault time
10~09 | TRUE | 0 | 0 | 0 | PID fault mode
10~10 | TRUE | 1 | 1 | 1 | PIDfeedback gain
10~11 | TRUE | 0 | 0 | 0 | PID setpoint
10~12 | TRUE | 10 | 10 | 10 | PID deviation L
10~13 | TRUE | 5 | 5 | 5 | PID deviation T
10~14 | TRUE | 0 | 0 | 0 | PID sleep time
10~15 | TRUE | 0 | 0 | 0 | PID sleep freq
10~16 | TRUE | 0 | 0 | 0 | PID wakeup freq
10~17 | TRUE | 0 | 0 | 0 | PID min freq sel

## Compare
Parameter | Match | Mbele | Techie | Default | Name
00~00 | FALSE | 8 | 4 | 4 | Identity code
00~01 | FALSE | 11 | 4.2 | 4.2 | Rated current
00~03 | FALSE | 3 | 0 | 0 | Start-up display
00~05 | FALSE | 60 | 1 | 1 | User-defined K
01~00 | FALSE | 400 | 70 | 60 | Max output freq
01~01 | FALSE | 200 | 50 | 60 | Max volt freq
01~03 | FALSE | 1.5 | 5 | 1.5 | Mid-point freq
01~04 | FALSE | 10 | 30 | 10 | Mid-point volt
01~08 | FALSE | 17.5 | 3 | 0 | Freq low bound
01~09 | FALSE | 0.5 | 2 | 10 | Accel time 1
01~10 | FALSE | 1 | 2 | 10 | Decel time 1
02~00 | FALSE | 3 | 4 | 1 | 1st freq source
02~09 | FALSE | 0 | 3 | 0 | 2nd freq source
02~11 | FALSE | 60 | 13 | 60 | Keypad freq
02~12 | FALSE | 150 | 0 | 60 | RS485 freq
02~13 | FALSE | 0 | 2 | 0 | Freq save mode
04~12 | FALSE | 0 | 3 | 0 | AVI min scale
06~01 | FALSE | 170 | 250 | 170 | OC stall in acc
06~02 | FALSE | 170 | 250 | 170 | OC stall in nor
06~04 | FALSE | 150 | 200 | 150 | Over-torq level
06~05 | FALSE | 0.1 | 30 | 0.1 | Over-torq time
06~08 | FALSE | 2 | 8 | 0 | 1st fault record
06~10 | FALSE | 2 | 0 | 0 | 3rd fault record
06~11 | FALSE | 8 | 0 | 0 | 4th fault record
06~12 | FALSE | 8 | 0 | 0 | 5th fault record
07~00 | FALSE | 11 | 5 | 4.2 | Motor rate curr
07~01 | FALSE | 4.4 | 1.7 | 1.7 | No-load current
07~02 | FALSE | 0 | 10 | 0 | Torque compens.
07~03 | FALSE | 0 | 10 | 0 | Slip compens.
07~10 | FALSE | 369 | 387 | 0 | Motor run time
07~11 | FALSE | 1 | 0 | 0 | Motor run time
07~18 | FALSE | 11 | 4.2 | 4.2 | Motor1 rate curr
07~19 | FALSE | 4.4 | 1.7 | 1.7 | No-load current1
07~25 | FALSE | 11 | 4.2 | 4.2 | Motor2 rate curr
07~26 | FALSE | 4.4 | 1.7 | 1.7 | No-load current2
07~32 | FALSE | 11 | 4.2 | 4.2 | Motor3 rate curr
07~33 | FALSE | 4.4 | 1.7 | 1.7 | No-load current3
09~02 | FALSE | 0 | 3 | 3 | Comm fault
09~08 | FALSE | 1 | 2 | 2 | CommCard speed